## Bill of Materials-RPI GPIO BOAR
Comment | Description | Designator | Footprint | LibRef | Mfg | MfgPartNo | Quantity | SLA Part No
0.1uF | CAP CER 0.1UF 25V 10% X7R 0603 | C1, C2, C3, C4, C5 | CAP_0603_MED | CMP-00495-A.6 | Murata | GRM188R71E104KA01D | 5 | SL00285
PG1111C-TR | LED GREEN DIFF 0603 SMD PG1111C-TR | D1, D2, D3, D4, D5, D6, D7, D8, D9, D10, D11 | PG1111C-TR | CMP-00197-A.4 | Stanley Electric Co | PG1111C-TR | 11 | SL00017
53398-0371 | 53398-0371 PICOBLADE HEADER 3POS 1.25MM VERT SMD | J1, J3 | 53398-0371 | CMP-00165-A.5 | Molex | 53398-0371 | 2 | SL00482
53398-0571 | 53398-0571 PICOBLADE HEADER 5POS 1.25MM VERT SMD | J2 | 53398-0571 | CMP-00170-A.4 | Molex | 53398-0571 | 1 | SL00454
1k | RES SMD 1K OHM 1% 1/10W 0603 | R1, R2, R3, R4, R5, R6, R7, R8, R9, R10, R11 | RES_0603_MED | CMP-00377-A.7 | Panasonic | ERJ-3EKF1001V | 11 | SL00575
RPI GPIO Connector | GPIO Header for Raspberry Pi A+/B+/Pi 2/Pi 3 - 2x20 | RPI1 | rpi | rpi connector |  |  | 1
CJS-1200TA | CJS-1200TA SWITCH SPDT DIP 1-POS 100mA 6VDC | S1, S2 | CJS-1200TA | CMP-00549-A.2 | Copal | CJS-1200TA | 2
PTS645SM43SMTR92 LFS | PTS645SM43SMTR92 LFS SWITCH TACTILE SPST-NO 0.05A 12V | S3, S4, S5, S6, S7, S8, S9, S10, S11 | PTS645SM43SMTR92 LFS | CMP-00660-2 | C&K | PTS645SM43SMTR92 LFS | 9
MAX3227EIDBR | RS232, MAX3227EIDBR IC 3V-5.5V DRVR 16-SSOP | U1 | SSOP-DB-16 (MAX3227-EIDB) | CMP-00270-A.3 | Texas Instruments | MAX3227EIDBR | 1 | SL00301